## Stock solutions
compound name and stock solution molarity | molar mass (g per L) | stock solution (g per L)
1 M NH4H2PO4 | 115.03 | 115.03
2 M KNO3 | 101.11 | 202.22
2 M Ca(NO3)2 * 4 H2O | 236.15 | 472.3
1 M NH4NO3 (for treatments below 280 ppm/20 mM N) | 80.04 | 80.04
8 M NH4NO3 (for treatments above 280 ppm/20 mM N) | 80.04 | 640.32
1 M KH2PO4 | 136.09 | 136.09
1 M KCl | 74.55 | 74.55
1 M CaCO3 | 100.09 | 100.09
2 M MgSO4 * 7 H2O | 246.48 | 492.96
10 % Fe-EDTA | 38.5 | 38.5
Trace Elements (all compounds combined in 1 L H2O)
MnCl2 * 4 H2O | 197.92 | 1.81
H3BO3 | 61.83 | 2.83
ZnSO4 * 7 H2O | 287.6 | 0.22
CuSO4 * 5 H2O | 249.68 | 0.08
85% Molybdic acid | 161.95 | 0.106

## 58 ppm N, 4 ppm P
Primary macronutrients
compound | moles | mg/mol | ml per L | ppm
NH4H2PO4 | 1 | 115.3 | 0.125 | 14.4125
KNO3 | 2 | 101.1 | 0.5 | 101.1
Ca(NO3)2 * 4 H2O | 2 | 164.088 | 0.5 | 164.088
NH4NO3 | 1 | 80.043 | 0.5 | 40.0215
Supplemental macros & micros
compound | moles | mg/mol | ml per L | ppm
KH2PO4 | 1 | 136.086 | 0 | 0
KCl | 1 | 74.555 | 3 | 223.665
CaCO3 | 1 | 100.087 | 3 | 300.261
MgSO4 * 7 H2O | 2 | 120.366 | 1 | 240.732
10% Fe-EDTA | 1 |  | 1 | 0
Trace elements | 1 |  | 1 | 0
Individual NPK ppm
element | moles | mg/mol | ml per L | ppm
N from NH4H2PO4 | 1 | 14.006 | 0.125 | 1.7508
P from NH4H2PO4 | 1 | 30.9737 | 0.125 | 3.8717
K from KNO3 | 2 | 39.0943 | 0.5 | 39.0943
N from KNO3 | 2 | 14.006 | 0.5 | 14.006
Ca from Ca(NO3)2 | 2 | 40.078 | 0.5 | 40.078
N from Ca(NO3)2 | 2 | 28.012 | 0.5 | 28.012
N from NH4NO3 | 1 | 28.012 | 0.5 | 14.006
K from KH2PO4 | 1 | 39.0943 | 0 | 0
P from KH2PO4 | 1 | 30.9737 | 0 | 0
K from KCl | 1 | 39.0943 | 3 | 117.2829
Cl from KCl | 1 | 35.453 | 3 | 106.359
Ca from CaCO3 | 1 | 40.078 | 3 | 120.234
Mg from MgSO4 | 2 | 24.305 | 1 | 48.61
S from SO4 | 2 | 32.065 | 1 | 64.13
Total macronutrient ppm in solution
macronutrient | ppm (mg/L) | fert.volume | fert.freq | mg/week | μg/week
N | 57.7747 | 0.15 | 2 | 17.3324 | 17332.425
P | 3.8717 | 0.15 | 2 | 1.1615 | 1161.5137
K | 156.3772 | 0.15 | 2 | 46.9132 | 46913.16
Ca | 160.312 | 0.15 | 2 | 48.0936 | 48093.6
Mg | 48.61 | 0.15 | 2 | 14.583 | 14583
S | 64.13 | 0.15 | 2 | 19.239 | 19239
N:P | 14.9223

## 115 ppm N, 8 ppm P
Primary macronutrients
compound | moles | mg/mol | ml per L | ppm
NH4H2PO4 | 1 | 115.3 | 0.25 | 28.825
KNO3 | 2 | 101.1 | 1 | 202.2
Ca(NO3)2 * 4 H2O | 2 | 164.088 | 1 | 328.176
NH4NO3 | 1 | 80.043 | 1 | 80.043
Supplemental macros & micros
compound | moles | mg/mol | ml per L | ppm
KH2PO4 | 1 | 136.086 | 0 | 0
KCl | 1 | 74.555 | 2 | 149.11
CaCO3 | 1 | 100.087 | 2 | 200.174
MgSO4 * 7 H2O | 2 | 120.366 | 1 | 240.732
10% Fe-EDTA | 1 |  | 1 | 0
Trace elements | 1 |  | 1 | 0
Individual NPK ppm
element | moles | mg/mol | ml per L | ppm
N from NH4H2PO4 | 1 | 14.006 | 0.25 | 3.5015
P from NH4H2PO4 | 1 | 30.9737 | 0.25 | 7.7434
K from KNO3 | 2 | 39.0943 | 1 | 78.1886
N from KNO3 | 2 | 14.006 | 1 | 28.012
Ca from Ca(NO3)2 | 2 | 40.078 | 1 | 80.156
N from Ca(NO3)2 | 2 | 28.012 | 1 | 56.024
N from NH4NO3 | 1 | 28.012 | 1 | 28.012
K from KH2PO4 | 1 | 39.0943 | 0 | 0
P from KH2PO4 | 1 | 30.9737 | 0 | 0
K from KCl | 1 | 39.0943 | 2 | 78.1886
Cl from KCl | 1 | 35.453 | 2 | 70.906
Ca from CaCO3 | 1 | 40.078 | 2 | 80.156
Mg from MgSO4 | 2 | 24.305 | 1 | 48.61
S from SO4 | 2 | 32.065 | 1 | 64.13
Total macronutrient ppm in solution
macronutrient | ppm (μg/L) | fert.volume | fert.freq | mg/week | μg/week
N | 115.5495 | 0.15 | 2 | 34.6648 | 34664.85
P | 7.7434 | 0.15 | 2 | 2.323 | 2323.0275
K | 156.3772 | 0.15 | 2 | 46.9132 | 46913.16
Ca | 160.312 | 0.15 | 2 | 48.0936 | 48093.6
Mg | 48.61 | 0.15 | 2 | 14.583 | 14583
S | 64.13 | 0.15 | 2 | 19.239 | 19239
N:P | 14.9223

## 230 ppm N, 15 ppm P
Primary macronutrients
compound | moles | mg/mol | ml per L | ppm
NH4H2PO4 | 1 | 115.3 | 0.5 | 57.65
KNO3 | 2 | 101.1 | 2 | 404.4
Ca(NO3)2 * 4 H2O | 2 | 164.088 | 2 | 656.352
NH4NO3 | 1 | 80.043 | 2 | 160.086
Supplemental macros & micros
compound | moles | mg/mol | ml per L | ppm
KH2PO4 | 1 | 136.086 | 0 | 0
KCl | 1 | 74.555 | 0 | 0
CaCO3 | 1 | 100.087 | 0 | 0
MgSO4 * 7 H2O | 2 | 120.366 | 1 | 240.732
10% Fe-EDTA | 1 |  | 1 | 0
Trace elements | 1 |  | 1 | 0
Individual NPK ppm
element | moles | mg/mol | ml per L | ppm
N from NH4H2PO4 | 1 | 14.006 | 0.5 | 7.003
P from NH4H2PO4 | 1 | 30.9737 | 0.5 | 15.4869
K from KNO3 | 2 | 39.0943 | 2 | 156.3772
N from KNO3 | 2 | 14.006 | 2 | 56.024
Ca from Ca(NO3)2 | 2 | 40.078 | 2 | 160.312
N from Ca(NO3)2 | 2 | 28.012 | 2 | 112.048
N from NH4NO3 | 1 | 28.012 | 2 | 56.024
K from KH2PO4 | 1 | 39.0943 | 0 | 0
P from KH2PO4 | 1 | 30.9737 | 0 | 0
K from KCl | 1 | 39.0943 | 0 | 0
Cl from KCl | 1 | 35.453 | 0 | 0
Ca from CaCO3 | 1 | 40.078 | 0 | 0
Mg from MgSO4 | 2 | 24.305 | 1 | 48.61
S from SO4 | 2 | 32.065 | 1 | 64.13
Total macronutrient ppm in solution
macronutrient | ppm (μg/L) | fert.volume | fert.freq | mg/week | μg/week
N | 231.099 | 0.15 | 2 | 69.3297 | 69329.7
P | 15.4869 | 0.15 | 2 | 4.6461 | 4646.055
K | 156.3772 | 0.15 | 2 | 46.9132 | 46913.16
Ca | 160.312 | 0.15 | 2 | 48.0936 | 48093.6
Mg | 48.61 | 0.15 | 2 | 14.583 | 14583
S | 64.13 | 0.15 | 2 | 19.239 | 19239
N:P | 14.9223