## Stock solutions
compound name and stock solution molarity | molar mass (g per L) | stock solution (g per L)
1 M NH4H2PO4 | 115.03 | 115.03
2 M KNO3 | 101.11 | 202.22
2 M Ca(NO3)2 * 4 H2O | 236.15 | 472.3
1 M NH4NO3 (for treatments below 280 ppm/20 mM N) | 80.04 | 80.04
8 M NH4NO3 (for treatments above 280 ppm/20 mM N) | 80.04 | 640.32
1 M KH2PO4 | 136.09 | 136.09
1 M KCl | 74.55 | 74.55
1 M CaCO3 | 100.09 | 100.09
2 M MgSO4 * 7 H2O | 246.48 | 492.96
10 % Fe-EDTA | 38.5 | 38.5
Trace Elements (all compounds combined in 1 L H2O)
MnCl2 * 4 H2O | 197.92 | 1.81
H3BO3 | 61.83 | 2.83
ZnSO4 * 7 H2O | 287.6 | 0.22
CuSO4 * 5 H2O | 249.68 | 0.08
85% Molybdic acid | 161.95 | 0.106

## Low N
Primary macronutrients
compound | moles | mg/mol | ml per L | ppm
NH4H2PO4 | 1 | 115.3 | 0.1 | 11.53
KNO3 | 2 | 101.1 | 0.5 | 101.1
Ca(NO3)2 * 4 H2O | 2 | 164.088 | 0.5 | 164.088
NH4NO3 | 1 | 80.043 | 0.1 | 8.0043
Supplemental macros & micros
compound | moles | mg/mol | ml per L | ppm
KH2PO4 | 1 | 136.086 | 0 | 0
KCl | 1 | 74.555 | 3 | 223.665
CaCO3 | 1 | 100.087 | 3 | 300.261
MgSO4 * 7 H2O | 2 | 120.366 | 1 | 240.732
10% Fe-EDTA | 1 |  | 1 | 0
Trace elements | 1 |  | 1 | 0
Individual NPK ppm
element | moles | mg/mol | ml per L | ppm
N from NH4H2PO4 | 1 | 14.006 | 0.1 | 1.4006
P from NH4H2PO4 | 1 | 30.9737 | 0.1 | 3.0974
K from KNO3 | 2 | 39.0943 | 0.5 | 39.0943
N from KNO3 | 2 | 14.006 | 0.5 | 14.006
Ca from Ca(NO3)2 | 2 | 40.078 | 0.5 | 40.078
N from Ca(NO3)2 | 2 | 28.012 | 0.5 | 28.012
N from NH4NO3 | 1 | 28.012 | 0.1 | 2.8012
K from KH2PO4 | 1 | 39.0943 | 0 | 0
P from KH2PO4 | 1 | 30.9737 | 0 | 0
K from KCl | 1 | 39.0943 | 3 | 117.2829
Cl from KCl | 1 | 35.453 | 3 | 106.359
Ca from CaCO3 | 1 | 40.078 | 3 | 120.234
Mg from MgSO4 | 2 | 24.305 | 1 | 48.61
S from SO4 | 2 | 32.065 | 1 | 64.13
Total macronutrient ppm in solution
macronutrient | ppm (mg/L) | fert.volume | fert.freq | mg/week | μg/week | mg/plant/8wk
N | 46.2198 | 0.075 | 1 | 3.4665 | 3466.485 | 27.7319
P | 3.0974 | 0.075 | 1 | 0.2323 | 232.3028 | 1.8584
K | 156.3772 | 0.075 | 1 | 11.7283 | 11728.29 | 93.8263
Ca | 160.312 | 0.075 | 1 | 12.0234 | 12023.4 | 96.1872
Mg | 48.61 | 0.075 | 1 | 3.6457 | 3645.75 | 29.166
S | 64.13 | 0.075 | 1 | 4.8097 | 4809.75 | 38.478
N:P | 14.9223

## Medium N
Primary macronutrients
compound | moles | mg/mol | ml per L | ppm
NH4H2PO4 | 1 | 115.3 | 0.1 | 11.53
KNO3 | 2 | 101.1 | 0.5 | 101.1
Ca(NO3)2 * 4 H2O | 2 | 164.088 | 0.5 | 164.088
NH4NO3 | 1 | 80.043 | 0.1 | 8.0043
Supplemental macros & micros
compound | moles | mg/mol | ml per L | ppm
KH2PO4 | 1 | 136.086 | 0 | 0
KCl | 1 | 74.555 | 3 | 223.665
CaCO3 | 1 | 100.087 | 3 | 300.261
MgSO4 * 7 H2O | 2 | 120.366 | 1 | 240.732
10% Fe-EDTA | 1 |  | 1 | 0
Trace elements | 1 |  | 1 | 0
Individual NPK ppm
element | moles | mg/mol | ml per L | ppm
N from NH4H2PO4 | 1 | 14.006 | 0.1 | 1.4006
P from NH4H2PO4 | 1 | 30.9737 | 0.1 | 3.0974
K from KNO3 | 2 | 39.0943 | 0.5 | 39.0943
N from KNO3 | 2 | 14.006 | 0.5 | 14.006
Ca from Ca(NO3)2 | 2 | 40.078 | 0.5 | 40.078
N from Ca(NO3)2 | 2 | 28.012 | 0.5 | 28.012
N from NH4NO3 | 1 | 28.012 | 0.1 | 2.8012
K from KH2PO4 | 1 | 39.0943 | 0 | 0
P from KH2PO4 | 1 | 30.9737 | 0 | 0
K from KCl | 1 | 39.0943 | 3 | 117.2829
Cl from KCl | 1 | 35.453 | 3 | 106.359
Ca from CaCO3 | 1 | 40.078 | 3 | 120.234
Mg from MgSO4 | 2 | 24.305 | 1 | 48.61
S from SO4 | 2 | 32.065 | 1 | 64.13
Total macronutrient ppm in solution
macronutrient | ppm (mg/L) | fert.volume | fert.freq | mg/week | μg/week | mg/plant/8wk
N | 46.2198 | 0.1 | 1 | 4.622 | 4621.98 | 36.9758
P | 3.0974 | 0.1 | 1 | 0.30974 | 309.737 | 2.4779
K | 156.3772 | 0.1 | 1 | 15.6377 | 15637.72 | 125.1018
Ca | 160.312 | 0.1 | 1 | 16.0312 | 16031.2 | 128.2496
Mg | 48.61 | 0.1 | 1 | 4.861 | 4861 | 38.888
S | 64.13 | 0.1 | 1 | 6.413 | 6413 | 51.304
N:P | 14.9223

## High soil N
Primary macronutrients
compound | moles | mg/mol | ml per L | ppm
NH4H2PO4 | 1 | 115.3 | 0.1 | 11.53
KNO3 | 2 | 101.1 | 0.5 | 101.1
Ca(NO3)2 * 4 H2O | 2 | 164.088 | 0.5 | 164.088
NH4NO3 | 1 | 80.043 | 0.1 | 8.0043
Supplemental macros & micros
compound | moles | mg/mol | ml per L | ppm
KH2PO4 | 1 | 136.086 | 0 | 0
KCl | 1 | 74.555 | 3 | 223.665
CaCO3 | 1 | 100.087 | 3 | 300.261
MgSO4 * 7 H2O | 2 | 120.366 | 1 | 240.732
10% Fe-EDTA | 1 |  | 1 | 0
Trace elements | 1 |  | 1 | 0
Individual NPK ppm
element | moles | mg/mol | ml per L | ppm
N from NH4H2PO4 | 1 | 14.006 | 0.1 | 1.4006
P from NH4H2PO4 | 1 | 30.9737 | 0.1 | 3.0974
K from KNO3 | 2 | 39.0943 | 0.5 | 39.0943
N from KNO3 | 2 | 14.006 | 0.5 | 14.006
Ca from Ca(NO3)2 | 2 | 40.078 | 0.5 | 40.078
N from Ca(NO3)2 | 2 | 28.012 | 0.5 | 28.012
N from NH4NO3 | 1 | 28.012 | 0.1 | 2.8012
K from KH2PO4 | 1 | 39.0943 | 0 | 0
P from KH2PO4 | 1 | 30.9737 | 0 | 0
K from KCl | 1 | 39.0943 | 3 | 117.2829
Cl from KCl | 1 | 35.453 | 3 | 106.359
Ca from CaCO3 | 1 | 40.078 | 3 | 120.234
Mg from MgSO4 | 2 | 24.305 | 1 | 48.61
S from SO4 | 2 | 32.065 | 1 | 64.13
Total macronutrient ppm in solution
macronutrient | ppm (mg/L) | fert.volume | fert.freq | mg/week | μg/week | mg/plant/8wk
N | 46.2198 | 0.1 | 2 | 9.244 | 9243.96 | 73.9517
P | 3.0974 | 0.1 | 2 | 0.61947 | 619.474 | 4.9558
K | 156.3772 | 0.1 | 2 | 31.2754 | 31275.44 | 250.2035
Ca | 160.312 | 0.1 | 2 | 32.0624 | 32062.4 | 256.4992
Mg | 48.61 | 0.1 | 2 | 9.722 | 9722 | 77.776
S | 64.13 | 0.1 | 2 | 12.826 | 12826 | 102.608
N:P | 14.9223